## Sheet1 (2)
型号 | Ai-WB2-12F | Ai-WB2-12S | Ai-WB2-32S | Ai-WB2-07S | Ai-WB2-13 | Ai-WB2-13U | Ai-WB2-01M | Ai-WB2-M1-I | Ai-WB2-M1 | Ai-WB2-05W | Ai-WB2-01F | Ai-WB2-01S
外观
芯片方案 | BL602
无线协议 | Wi-Fi 2.4G, BLE 5.0
FLASH | 4MB | 4MB | 4MB | 4MB | 4MB | 4MB | 2MB | 4MB | 4MB | 2MB | 2MB | 2MB
支持通信协议 | TCP/UDP/HTTP/HTTPS/MQTT/MQTTS
外设 | SDIO，SPI，UART，I2C，IRremote，PWM，ADC，DAC，PIR和GPIO UART/PWM/GPIO/ADC | [10 empty] | UART/PWM/GPIO/ADC
安全加密 | WPS/WEP/WPA/WPA2Personal/WPA2Enterprise/WPA3
性能配置 | 工作频率192MHz、32-bit RISC CPU，276KB RAM
供电范围 | 2.7V~3.6V 大于500mA
工作温度 | -40℃~85℃
存储环境 | -40℃~125℃,<90%RH
功耗 | 深度睡眠电流12μA
可用IO数量（芯片外接FLASH版本） | 9（主推） | 9（主推） | 9（主推） | 9（主推） | 9（主推） | 9（主推） | 无此版本 | 无此版本 | 无此版本 | 无此版本 | 无此版本 | 3（主推）
可用IO数量（芯片内置FLASH版本） | 15 | 11 | 15 | 11 | 11 | 11 | 14（主推） | 15（主推） | 15（主推） | 15（主推） | 11（主推） | 3
传输距离(空旷环境) | 480米 | 492米 | 524米 | 500米(配置我司天线) | 480米 | 500米(配置我司天线) | 480米 | 480米 | 480米 | 480米 | 480米 | 480米
尺寸(mm) | 24.0*16.0*3.1(±0.2)mm | 24.0*16.0*3.1(±0.2)mm | 25.5*18.0*3.1(±0.2)mm | 17.0*16.0*3.1(±0.2)mm | 20.0*18.0*3.1(±0.2)mm | 14.0*18.0*3.1(±0.2)mm | 18.0*18.0*2.8(±0.2)mm | 12.5*13.2*2.4(±0.2)mm | 16.6*13.2*2.4(±0.2)mm | 13.0*19.0*2.4(±0.2)mm | 10.0*11.0*3.1(±0.2)mm | 14.5*24.5*11.2(±0.2)mm
封装形式 | SMD-22 | SMD-16 | SMD-38 | SMD-16 | SMD-18 | SMD-18 | DIP-18 | SMD-61 | SMD-61 | SMD-22 | SMD-18 | DIP-8
天线类型 | 板载PCB天线 | 板载PCB天线 | 板载PCB天线/IPEX天线 | IPEX天线 | 板载PCB天线 | IPEX天线 | 板载PCB天线 | IPEX天线 | 板载PCB天线 | 板载PCB天线 | 半孔天线 | 板载PCB天线