## Sheet1
TG-02/TG-02F/TG-02M参数对比
型号 参数 详情 |  | TG-02 | TG-02F | TG-02M
芯片方案 |  | TG7120B
通信协议 |  | BLE 5.1 ，BLE Mesh
天线 |  | 板载天线
串口速率 |  | 最高可达1Mbps，默认115200 bps
内置Flash |  | 512KB
模组认证 |  | SRRC,FCC,CE
供电要求 |  | 2.7V ~ 3.6V,200mA
Sleep(with 32KHz RTC and all SRAM retention) |  | 6.5uA
Sleep (IO wake up only) |  | 0.3uA
接收灵敏度 |  | MAX:-95dBm
内部外设 |  | 集成UART/GPIO/ADC/PWM/I2C/I2S/SPI/PDM/DMA
烧录方式 |  | UART(串口：只需要3V3、GND、RXD、TXD四根线)
用户二次开发 |  | 开源
尺寸(mm) |  | 18.6*12.2*2.8( 0.2) | 24.0*16.0*3.1( 0.2) | 18.0*18.0*2.8( 0.2)
引脚数量(个) |  | 20 | 22 | 18
封装 |  | SMD-20 | SMD-22 | DIP-18金手指插件
开发板 | 型号 | TG-02-Kit开发板 | TG-02F-Kit开发板 | TG-02M-Kit开发板
| 天线形式 | 板载PCB天线 | 板载PCB天线 | 板载PCB天线
| 引脚数量 | 19 | 30 | 20
| 供电方式 | USB:5V、排针:3.3V